## Bill of Materials-LED PD LKW WH
Jofre_PN | Comment | Quantity | Designator | Fitted
HL1011 | LED, SMD, PLCC-2, 3.2V, 20mA, 1.8Cd, white, 2600-7000K, Type 5089 | 110 | D1, D2, D3, D4, D5, D6, D7, D8, D9, D10, D11, D12, D13, D14, D15, D16, D17, D18, D19, D20, D21, D22, D23, D24, D25, D26, D27, D28, D29, D30, D31, D32, D33, D34, D35, D36, D37, D38, D39, D40, D41, D42, D43, D44, D45, D46, D47, D48, D49, D50, D51, D52, D53, D54, D55, D56, D57, D58, D59, D60, D61, D62, D63, D64, D65, D66, D67, D68, D69, D70, D71, D72, D73, D74, D75, D76, D77, D78, D79, D80, D81, D82, D83, D84, D85, D86, D87, D88, D89, D90, D91, D92, D93, D94, D95, D96, D97, D98, D99, D100, D101, D102, D103, D104, D105, D106, D107, D108, D109, D110 | Fitted
| R1206S | 38 | R1, R2, R3, R4, R5, R6, R7, R8, R9, R10, R11, R12, R13, R14, R15, R16, R17, R18, R19, R20, R21, R22, R23, R24, R25, R26, R27, R28, R29, R30, R31, R32, R33, R34, R35, R36, R37, R38 | Fitted
VS087 | Diode Zener, SMD, SOT-23, 4.3V, 0.35W | 110 | VS1, VS2, VS3, VS4, VS5, VS6, VS7, VS8, VS9, VS10, VS11, VS12, VS13, VS14, VS15, VS16, VS17, VS18, VS19, VS20, VS21, VS22, VS23, VS24, VS25, VS26, VS27, VS28, VS29, VS30, VS31, VS32, VS33, VS34, VS35, VS36, VS37, VS38, VS39, VS40, VS41, VS42, VS43, VS44, VS45, VS46, VS47, VS48, VS49, VS50, VS51, VS52, VS53, VS54, VS55, VS56, VS57, VS58, VS59, VS60, VS61, VS62, VS63, VS64, VS65, VS66, VS67, VS68, VS69, VS70, VS71, VS72, VS73, VS74, VS75, VS76, VS77, VS78, VS79, VS80, VS81, VS82, VS83, VS84, VS85, VS86, VS87, VS88, VS89, VS90, VS91, VS92, VS93, VS94, VS95, VS96, VS97, VS98, VS99, VS100, VS101, VS102, VS103, VS104, VS105, VS106, VS107, VS108, VS109, VS110 | Fitted